## 工作表1
id | name | name_en | var_name | var_code | head_code | setup_code | type | in_use | is_forward | width | height | category | auto_connect | board_type
模块编号 | 模块名称 | Module Name | 变量名 | 变量声明代码 | 头文件引用代码 | 初始化代码 | 模块类型(开发人员使用) | 正在使用(开发人员使用) | 敬请期待(开发人员使用) | 宽度(开发人员使用) | 高度(开发人员使用) | 目录(开发人员使用) | 自动连接(开发人员使用) | 主板类型(开发人员使用)
[7 empty] | 0:模块 1:主板 2:其它 | 0:否 1:是 | 0:否 1:是 |  |  |  | 0:否 1:是
NEO328 | ATmega328主控板 | RoSys ATmega328 Main-board |  |  |  |  | 1 | 1 | 0 | 1000 | 586 | RoSys |  | RoSys
NEO103 | STM32F103主控板 | RoSys STM32F103 Main-board |  |  |  |  | 1 | 1 | 0 | 1000 | 586 | RoSys |  | RoSys
NEO201 | 接口扩展模块 | IO Expansion Shield |  |  |  |  | 2 | 1
NEO211 | ISP程序下载器 | USB-ISP |  |  |  |  | 2 | 1
NEO212 | STLink程序下载器 | ST-Link in-circuit debugger and programmer |  |  |  |  | 2 | 1
SEN001 | 开关模块 | Switch Module | [5 empty] | 1 |  | 288 | 601
SEN002 | 按键模块 | Button Module | Button | int $NAME = $P0; |  | pinMode($NAME, INPUT_PULLUP); |  | 1 |  | 288 | 601
SEN003 | 电容触摸模块 | Touch Sensor | [5 empty] | 1 |  | 288 | 601
SEN004 | 碰撞传感模块 | Crash Sensor | [5 empty] | 1 |  | 288 | 601
SEN005 | 电位器模块 | Potentiometer Sensor | [5 empty] | 1 |  | 288 | 601
SEN006 | 摇杆模块 | Joystick Module | [5 empty] | 1 |  | 288 | 601
SEN010 | LM35模拟温度传感模块 | LM35 Tempreture Sensor | LM35pin | int $NAME = $P0; |  |  |  | 1 |  | 288 | 601
SEN011 | DS18B20数字温度传感模块 | DS18B20 Tempreture Sensor | [5 empty] | 1 |  | 288 | 601
SEN012 | DHT11数字温湿度传感模块 | DHT11 Tempreture-Humidity Sensor | [5 empty] | 1 |  | 288 | 601
SEN013 | 光敏传感模块 | Analog Light Sensor | [5 empty] | 1 |  | 288 | 601
SEN014 | 声音传感模块 | Analog Sound Sensor | [5 empty] | 1 |  | 288 | 601
SEN015 | 人体感知模块 | PIR Sensor | [5 empty] | 1 |  | 288 | 601
SEN016 | 巡线传感模块 | Tracking Sensor | [5 empty] | 1 |  | 288 | 601
SEN017 | 巡线阵列模块 | Line Tracking Sensor | LineTracking | RoLineTracking $NAME($P0); | #include "RoSys.h" |  |  | 1 |  | 288 | 601
SEN018 | 火焰传感模块 | Flame sensor | [5 empty] | 1 |  | 288 | 601
SEN019 | 倾斜传感模块 | Tilt Sensor | [5 empty] | 1 |  | 288 | 601
SEN020 | 磁传感模块 | Hall Sensor | [5 empty] | 1 |  | 288 | 601
SEN021 | 烟雾传感模块 | Smoke Sensor | [5 empty] | 1 |  | 288 | 601
SEN022 | 酒精传感模块 | Alcohol Sensor | [5 empty] | 1 |  | 288 | 601
SEN023 | 气体传感模块 | Gas Sensor | [5 empty] | 1 |  | 288 | 601
SEN024 | 土壤湿度传感模块 | Soil Moisture Sensor | [5 empty] | 1 |  | 288 | 601
SEN025 | 数字红外接收模块 | IR Receiver Module | [5 empty] | 1 |  | 288 | 601
SEN026 | 心率传感模块 | Pulse Sensor | [5 empty] | 1 |  | 288 | 601
SEN027 | 红外避障传感器 | Infrared Sensor Switch | [5 empty] | 1 |  | 288 | 601
SEN028 | GP2Y0A21距离传感器 | GP2Y0A21 Distance Measuring Sensor | [5 empty] | 1 |  | 288 | 601
SEN029 | 金属传感器 | Metal Sensor | [5 empty] | 1 |  | 288 | 601
SEN101 | 键盘阵列模块 | Keyboard 4*4 Module | [5 empty] | 1 |  | 288 | 601
SEN102 | PM2.5传感模块 | PM2.5 Sensor | [5 empty] | 1 |  | 288 | 601
SEN103 | 颜色传感模块 | Color Sensor | [5 empty] | 1 |  | 288 | 601
SEN104 | 超声测距模块 | Ultrasound Sensor | [5 empty] | 1 |  | 288 | 601
SEN105 | 非接触式测温模块 | IR Thermometer Sensor | [5 empty] | 1 |  | 288 | 601
SEN106 | IMU姿态传感模块 | IMU Sensor | [5 empty] | 1 |  | 288 | 601
SEN107 | 手势传感模块 | Gesture/RGB Sensor | [5 empty] | 1 |  | 288 | 601
SEN108 | 语音识别模块 | Voice Recognition | [5 empty] | 1 |  | 288 | 601
SEN109 | 时钟模块 | RTC Module | [5 empty] | 1 |  | 288 | 601
SEN111 | 加速度和陀螺仪传感模块 | Accelerometer and Gyro Sensor Unit | [5 empty] | 1 |  | 288 | 601
SEN112 | 电子罗盘传感模块 | Compass Sensor | [5 empty] | 1 |  | 288 | 601
SEN113 | 气压传感模块 | BMP085 Pressure Sensor | [5 empty] | 1 |  | 288 | 601
SEN115 | 无线游戏手柄（PS2） | Wireless Joystick（PS2） | [5 empty] | 1 |  | 288 | 601
ACT001 | LED模块 | LED Module | LedPin | int $NAME = $P0; |  | pinMode($NAME, OUTPUT); |  | 1 |  | 288 | 601
ACT002 | 彩色LED灯模块 | RGB LED Module | [5 empty] | 1 |  | 288 | 601
ACT003 | LED灯带 | RGB LED Strip-Addressable | [5 empty] | 1 |  | 288 | 601
ACT004 | 风扇模块 | Fan Module | Fan | int $NAME = $P0; |  | pinMode($NAME, OUTPUT); |  | 1 |  | 288 | 601
ACT005 | 蜂鸣器模块 | Buzzer Module | [5 empty] | 1 |  | 288 | 601
ACT006 | 红外发射模块 | IR Transmitter Module | [5 empty] | 1 |  | 288 | 601
ACT007 | 继电器模块 | Relay Module | [5 empty] | 1 |  | 288 | 601
ACT008 | 数码管模块 | 7-Segment Display Module | [5 empty] | 1 |  | 288 | 601
ACT009 | 8X8点阵模块 | 8X8 LED Matrix Module | [5 empty] | 1 |  | 288 | 601
ACT010 | OLED 12864显示模块 | OLED 12864 Display Module | [5 empty] | 1 |  | 288 | 601
ACT011 | 串口液晶屏模块 | Serial LCD Display Module | [5 empty] | 1 |  | 288 | 601
ACT012 | 语音合成模块 | Speech Synthesizer Module | [5 empty] | 1 |  | 288 | 601
ACT013 | 红外遥控器 | IR Remote Controller | [5 empty] | 1 |  | 288 | 601
ACT020 | 电机舵机驱动模块 | Motor & Servo Driver Module | motor | RoDCMotor $NAME($P0); | #include "RoSys.h" |  |  | 1 |  | 288 | 601
ACT021 | 舵机控制模块 | Servo Controller Module | [5 empty] | 1 |  | 288 | 601
ACT022 | 步进电机驱动模块 | Stepper Motor Driver Module | [5 empty] | 1 |  | 288 | 601
COM001 | USB转串口模块 | USB to Serial Module | [5 empty] | 1 |  | 288 | 601
COM002 | WiFi转串口模块 | WiFi Module | [5 empty] | 1 |  | 288 | 601
COM003 | 蓝牙转串口模块 | Bluetooth Module | [5 empty] | 1 |  | 288 | 601
COM004 | RFID射频模块 | RFID Module | [5 empty] | 1 |  | 288 | 601
TP-WR710N | 无线路由器 | Wireless Router | [5 empty] | 1 |  | 288 | 601